## 工作表1
INT(hex) | AH | 功能 | 调用参数 | 返回参数
10 | 0 | 设置显示方式 | AL=00 40×25黑白方式
AL=01 40×25彩色方式
AL=02 80×25黑白方式
AL=03 80×25彩色方式
AL=04 320×200彩色图形方式
AL=05 320×200黑白图形方式
AL=06 320×200黑白图形方式
AL=07 80×25单色文本方式
AL=08 160×200 16色图形 (PCjr)
AL=09 320×200 16色图形 (PCjr)
AL=0A 640×200 16色图形 (PCjr)
AL=0B 保留(EGA)
AL=0C 保留(EGA)
AL=0D 320×200 彩色图形 (EGA)
AL=0E 640×200 彩色图形 (EGA)
AL=0F 640×350 黑白图形 (EGA)
AL=10 640×350 彩色图形 (EGA)
AL=11 640×480 单色图形 (EGA)
AL=12 640×480 16色图形 (EGA)
AL=13 320×200 256色图形 (EGA)
AL=40 80×30 彩色文本(CGE400)
AL=41 80×50 彩色文本(CGE400)
AL=42 640×400 彩色图形(CGE400)
10 | 1 | 置光标类型 | (CH)0-3=光标起始行
(CL)0-3=光标结束行
10 | 2 | 置光标位置 | BH=页号
DH,DL=行,列
10 | 3 | 读光标位置 | BH=页号 | CH=光标起始行
DH,DL=行,列
10 | 4 | 读光笔位置 |  | AH=0 光笔未触发
=1 光笔触发
CH=象素行
BX=象素列
DH=字符行
DL=字符列
10 | 5 | 置显示页 | AL=页号
10 | 6 | 屏幕初始化或上卷 | AL=上卷行数
AL=0 整个窗口空白
BH=卷入行属性
CH=左上角行号
CL=左上角列号
DH=右下角行号
DL=右下角列号
10 | 7 | 屏幕初始化或下卷 | AL=下卷行数
AL=0 整个窗口空白
BH=卷入行属性
CH=左上角行号
CL=左上角列号
DH=右下角行号
DL=右下角列号
10 | 8 | 读光标位置的字符和属性 | BH=显示页 | AH=属性
AL=字符
10 | 9 | 在光标位置显示字符及属性 | BH=显示页
AL=字符
BL=属性
CX=字符重复次数
10 | A | 在光标位置显示字符 | BH=显示页
AL=字符
CX=字符重复次数
10 | B | 置彩色调板(320×200图形) | BH=彩色调板ID
BL=和ID配套使用的颜色
10 | C | 写象素 | DX=行(0-199)
CX=列(0-639)
AL=象素值
10 | D | 读象素 | DX=行(0-199) | AL=象素值
CX=列(0-639)
10 | E | 显示字符 | AL=字符
|  | (光标前移) | BL=前景色
10 | F | 取当前显示方式 |  | AH=字符列数
AL=显示方式
10 | 13 | 显示字符串(适用AT) | ES:BP=串地址
CX=串长度
DH,DL=起始行,列
|  |  | BH=页号 | 光标返回起始位置
AL=0,BL=属性
|  |  | 串:char,char,... | 光标跟随移动
AL=1,BL=属性
|  |  | 串:char,char,... | 光标返回起始位置
AL=2
|  |  | 串:char,attr,char,attr,... | 光标跟随移动
AL=3
串:char,attr,char,attr,...
11 |  | 设备检验 |  | AX=返回值
bit0=1,配有磁盘
bit1=1,80287协处理器
bit4,5=01,40×25BW(彩色板)
=10,80×25BW(彩色板)
=11,80×25BW(黑白板)
bit6,7=罗盘驱动器
bit9,10,11=RS-232板号
bit12=游戏适配器
bit13=串行打印机
bit14,15=打印机号
12 |  | 测定存储器容量 |  | AX=字节数(KB)
13 | 0 | 软盘系统复位
13 | 1 | 读软盘状态 |  | AL=状态字节
13 | 2 | 读磁盘 | AL=扇区数 | 读成功:AH=0
|  |  | CH,CL=磁盘号,扇区号 | AL=读取的扇区数
|  |  | DH,DL=磁头号,驱动器号 | 读失败:AH=出错代码
ES:BX=数据缓冲区地址
13 | 3 | 写磁盘 | 同上 | 写成功:AH=0
AL=写入的扇区数
写失败:AH=出错代码
13 | 4 | 检验磁盘扇区 | 同上(ES:BX不设置) | 成功:AH=0
AL=检验的扇区数
失败:AH=出错代码
13 | 5 | 格式化盘磁道 | ES:BX=磁道地址 | 成功:AH=0
失败:AH=出错代码
14 | 0 | 初始化串行通讯口 | AL=初始化参数 | AH=通读口状态
|  |  | DX=通讯口号(0,1) | AL=调制解调器状态
14 | 1 | 向串行通讯口写字符 | AL=字符 | 写成功:(AH)7=0
|  |  | DX=通讯口号(0,1) | 写失败:(AH)7=1
(AH)0-6=通讯口状态
14 | 2 | 从串行通讯口读字符 | DX=通讯口号(0,1) | 读成功:(AH)7=0
(AL)=字符
写失败:(AH)7=1
(AH)0-6=通讯口状态
14 | 3 | 取通讯口状态 | DX=通讯口号(0,1) | AH=通讯口状态
AL=调制解调器状态
15 | 0 | 启动盒式磁带马达
15 | 1 | 停止盒式磁带马达
15 | 2 | 磁带分块读 | ES:BX=数据传输区地址 | AH=状态字节
|  |  | CX=字节数 | AH=00 读成功
=01 冗余检验错
=02 无数据传输
=04 无引导
15 | 3 | 磁带分块写 | DS:BX=数据传输区地址 | 同上
CX=字节数
16 | 0 | 从键盘读字符 |  | AL=字符码
AH=扫描码
16 | 1 | 读键盘缓冲区字符 |  | ZF=0 AL=字符码
AH=扫描码
ZF=1 缓冲区空
16 | 2 | 读键盘状态字节 |  | AL=键盘状态字节
17 | 0 | 打印字符 | AL=字符 | AH=打印机状态字节
|  | 回送状态字节 | DX=打印机号
17 | 1 | 初始化打印机 | DX=打印机号 | AH=打印机状态字节
回送状态字节
17 | 2 | 取状态字节 | DX=打印机号 | AH=打印机状态字节
1A | 0 | 读时钟 |  | CH:CL=时:分
DH:DL=秒:1/100秒
1A | 1 | 置时钟 | CH:CL=时:分
DH:DL=秒:1/100秒
1A | 2 | 读实时钟 |  | CH:CL=时:分(BCD)
DH:DL=秒:1/100秒(BCD)
1A | 6 | 置报警时间 | CH:CL=时:分(BCD)
DH:DL=秒:1/100秒(BCD)
1A | 7 | 清除报警